## Resumo
REQUALIFICACAO DO ALOJAMENTO DA POLICIA PENAL
Penitenciaria de Tres Coracoes - 6.o RISP
Planilha de compras e quantitativos
Preencha a coluna PRECO UNITARIO (azul) de cada aba. Os totais sao calculados sozinhos.
RESUMO POR GRUPO
Grupo | Itens | Total R$ | Conteudo
Pecas de MDF cortadas | 8 |  | 924 pecas para 42 modulos
Ferragens e fixacao | 11 |  | Dobradicas, cadeados, pes, parafusos
Mobiliario complementar | 4 |  | Bancos, espelhos, bebedouro
Dormitorio | 14 |  | Drywall, climatizacao, leitos
Setor sanitario | 11 |  | Loucas, metais, divisorias
Eletrica e conforto | 8 |  | Luminarias, tomadas, exaustao
TOTAL GERAL
NUMEROS DO PROJETO
Area total intervinda | 201,90 m2
Salao de armarios | 150,45 m2
Setor sanitario | 51,45 m2
Modulos de guarda | 42
Compartimentos individuais | 252
Pecas de madeira a cortar | 924
Leitos de repouso | 10

## MDF
PEDIDO DE CORTE - MODULOS DE GUARDA
42 modulos de 1,50 x 1,50 x 0,60 m - 252 compartimentos - pecas com fita de borda de fabrica
Item | Especificacao | Un | Qtd | Preco unit. | Total | Observacao
Base | MDF-MR 18 mm hidrofugo - 1500 x 600 mm | pc | 42 |  |  | Fita de borda nos 4 topos
Tampo | MDF 15 mm - 1500 x 600 mm | pc | 42
Lateral externa | MDF 15 mm - 1467 x 600 mm | pc | 84
Prateleira estrutural | MDF 15 mm - 1470 x 600 mm | pc | 42 |  |  | Separa as duas fileiras
Divisoria vertical | MDF 15 mm - 726 x 600 mm | pc | 168 |  |  | 4 por modulo
Sapateira | MDF 15 mm - 480 x 550 mm | pc | 252 |  |  | Recuo de 50 mm do fundo
Porta | MDF 15 mm - 490 x 720 mm | pc | 252 |  |  | Usinar 3 furos d35 em cima e 3 embaixo
Fundo | MDF 6 mm - 1500 x 1500 mm | pc | 42 |  |  | Travamento posterior
TOTAL DO GRUPO

## Ferragens
FERRAGENS, FIXACAO E ACESSORIOS
Quantidades ja acrescidas de reserva tecnica de cerca de 5 por cento
Item | Especificacao | Un | Qtd | Preco unit. | Total | Observacao
Ferragens de porta
Dobradica caneco 35 mm | Curva, com amortecedor - 2 por porta | un | 530 |  |  | Necessario 504
Porta-cadeado | Aco zincado, tipo aldrava - 1 por porta | un | 265 |  |  | Cadeado fornecido pelo usuario
Puxador | Aluminio, tipo alca 128 mm | un | 265
Acessorios internos
Gancho duplo reforcado | Fixado sob o tampo - 2 por compartimento | un | 530 |  |  | Colete e farda
Plaqueta de identificacao | Aluminio anodizado, numeracao 001 a 252 | un | 260
Apoio e ancoragem
Pe regulavel | Aco, 100 mm, sapata de nylon - 6 por modulo | un | 265 |  |  | Elevacao de 0,10 m
Cantoneira de ancoragem | Aco, com bucha de expansao 8 mm | cj | 40 |  |  | Fileiras encostadas em parede
Fixacao
Parafuso confirmat 7,0 x 50 | Uniao estrutural das pecas de 15 e 18 mm | un | 2000 |  |  | Necessario 1.596
Parafuso chipboard 3,5 x 16 | Ferragens, fundos e sapateiras | un | 7000 |  |  | Necessario 6.384
Parafuso de uniao tambor | Solidarizacao entre modulos - 4 por junta | un | 200 |  |  | 46 juntas
Acabamento
Fita de borda PVC 22 x 1 mm | Aplicada em fabrica - item para reposicao | m | 1400 |  |  | Necessario 1.277 m
TOTAL DO GRUPO

## Mobiliario
MOBILIARIO COMPLEMENTAR DO SALAO
Bancos de troca e itens de apoio
Item | Especificacao | Un | Qtd | Preco unit. | Total | Observacao
Banco de vestiario | Tubo de aco 30 x 30 mm, assento em MDF-MR 25 mm; h 0,45 m, prof 0,35 m | m | 20 |  |  | 3 bancos: 5,00 + 5,00 + 10,00 m, centralizados no corredor
Espelho | Cristal 4 mm, 1,20 x 0,50 m, colado sobre painel | un | 2 |  |  | Conferencia de uniforme
Bebedouro | Coluna em aco inoxidavel, com filtro e duas torneiras | un | 1
Quadro de escala de servico | Mural em cortica ou vidro, 1,50 x 0,90 m | un | 1
TOTAL DO GRUPO

## Dormitorio
DORMITORIO DE PLANTAO
4,00 x 6,00 m em gesso acartonado - 5 beliches - 10 leitos
Item | Especificacao | Un | Qtd | Preco unit. | Total | Observacao
Vedacao vertical - 10,00 m lineares, altura 3,00 m
Chapa de gesso acartonado | Standard 12,5 mm, 1,20 x 2,40 m - duas faces | un | 23
Montante 48 mm | Espacamento 0,60 m, altura 3,00 m | un | 17
Guia 48 mm | Barras de 3,00 m | un | 7
La mineral 50 mm | Preenchimento integral do miolo | m2 | 30 |  |  | Item de projeto, nao de acabamento
Massa para junta | Pronta, uso interno | kg | 30
Fita de junta | Papel microperfurado | m | 120
Parafuso drywall 25 mm | Ponta agulha | un | 1800
Forro - 24,00 m2
Chapa de gesso para forro | Standard 12,5 mm | un | 10 |  |  | Contem o volume climatizado
Perfil de forro | Estrutura completa, com tirantes | m | 96
Esquadria, climatizacao e mobiliario
Porta | 0,90 x 2,10 m, com batente e ferragens | un | 1 |  |  | Abertura para fora
Condicionador de ar split | Inverter, 24.000 BTU/h | un | 1 |  |  | Carga calculada 20.100 BTU/h
Beliche | Estrutura metalica reforcada, 0,88 x 1,88 m, com escada e grade | un | 5
Colchao de solteiro | Densidade minima D33, com capa impermeavel | un | 10
Suporte para televisor | Articulado, de parede, ate 55 pol | un | 1
TOTAL DO GRUPO

## Sanitario
SETOR SANITARIO
51,45 m2 - 5 bacias - 6 chuveiros - 4 lavatorios
Item | Especificacao | Un | Qtd | Preco unit. | Total | Observacao
Loucas e metais
Bacia sanitaria | Louca branca, com caixa acoplada e assento | un | 5
Chuveiro | Eletrico ou de coluna, conforme sistema existente | un | 6
Cuba de embutir | Louca branca, oval | un | 4
Torneira de lavatorio | Metal cromado, acionamento por pressao | un | 4 |  |  | Modelo economizador
Bancada | Granito cinza, 3,10 x 0,55 m, com frontao e testeira | un | 1
Divisorias de box
Divisoria - bacias | Laminado estrutural 10 mm, altura 2,10 m | m2 | 26.3 |  |  | 5 boxes de 1,20 x 1,75 m
Divisoria - chuveiros | Laminado estrutural 10 mm, altura 2,10 m | m2 | 21.4 |  |  | 6 boxes de 1,20 m em L
Ferragem para divisoria | Conjunto completo por box, aluminio ou inox | cj | 11
Acessorios
Cabide de parede | Gancho duplo, na antecamara | un | 12
Banco seco | Mesma especificacao do banco de vestiario | m | 2.44
Barra de apoio | Inox 1,5 pol, conforme NBR 9050 | un | 2 |  |  | Box acessivel
TOTAL DO GRUPO

## Eletrica
INSTALACOES ELETRICAS E CONFORTO AMBIENTAL
Dimensionamento pelo metodo dos lumens - NBR ISO/CIE 8995-1
Item | Especificacao | Un | Qtd | Preco unit. | Total | Observacao
Iluminacao
Luminaria - salao | LED tubular 2 x 18 W, 4000 K, de sobrepor | un | 20 |  |  | Alinhar no EIXO DOS CORREDORES, nunca sobre os modulos
Luminaria - setor sanitario | LED 2 x 18 W, 4000 K, protecao IP44 | un | 7 |  |  | 200 lux
Luminaria - dormitorio | LED 2 x 18 W, 4000 K, comando independente | un | 2 |  |  | 100 lux
Luminaria de leito | LED individual 3 W, com interruptor proprio | un | 10
Pontos eletricos
Tomada 2P+T 10 A | Para carregamento de radios portateis | un | 16
Interruptor | Setorizado por corredor | un | 8 |  |  | Acionamento parcial fora do pico
Circuito dedicado | Para o condicionador de ar, com disjuntor proprio | un | 1
Exaustao
Exaustor eolico 500 mm | Aluminio, sobre a cobertura | un | 6 |  |  | 8 renovacoes horarias, sem consumo de energia
TOTAL DO GRUPO

## Verificacoes
VERIFICACOES OBRIGATORIAS EM OBRA
Detalhes que definem a vida util do conjunto
| Verificacao | Falha que previne | Etapa
[ ] | Manter afastamento de 0,55 m em todas as quinas em L | Folha do modulo de canto travada pelo vizinho | Montagem
[ ] | Elevar os modulos 0,10 m do piso com pes regulaveis | Inchamento da base por contato com piso molhado | Montagem
[ ] | NAO instalar rodape fechando o vao dos pes | Anulacao da elevacao e acumulo de agua | Montagem
[ ] | Usar MDF-MR nas 42 bases, com fita nos 4 topos | Delaminacao da peca mais exposta | Compra
[ ] | Conferir a usinagem dos 6 furos d35 por porta | Proliferacao de fungos no equipamento guardado | Recebimento
[ ] | Unir modulos adjacentes com parafuso tambor | Balanco individual e desaprumo das portas | Montagem
[ ] | Preencher paredes do dormitorio com la mineral | Efeito de caixa de ressonancia | Drywall
[ ] | Posicionar luminarias no eixo dos corredores | Sombra do corpo projetada dentro do compartimento | Eletrica
[ ] | Manter livre a parede da entrada e a praca de troca | Conflito de fluxo no pico de troca de turno | Layout
[ ] | Designar 6 compartimentos acessiveis na fileira inferior | Descumprimento da NBR 9050 | Entrega